## millrectangle outil int_2
INPUTS |  |  |  | valeur X |  | valeur Y |  | valeur Z |  | vitesse | doit être + | Code output
|  | G01 |  |  |  |  | Z | -1 | F | 80 |  | G01 Z-1 F80
|  | G01 | X | 16.825 |  |  |  |  | F | 80 |  | G01 X16.825 F80
|  | G01 |  |  | Y | 22.825 |  |  | F | 80 |  | G01 Y22.825 F80
Dia outil (po) | 0.125 | G01 | X | 0 |  |  |  |  | F | 80 |  | G01 X0 F80
Dia outil (mm) | 3.175 | G01 |  |  | Y | 0 |  |  | F | 80 |  | G01 Y0 F80
Vitesse (mm/min) | 80 | G01 | X | 16.825 |  |  |  |  | F | 80 |  | G01 X16.825 F80
Profondeur (mm) | 1 | G01 |  |  | Y | 2 |  |  | F | 80 | 20.825 | G01 Y2 F80
Z clearance | 5 | G01 | X | 0.5 |  |  |  |  | F | 80 |  | G01 X0.5 F80
coté X | 20 | G01 |  |  | Y | 4 |  |  | F | 80 | 18.825 | G01 Y4 F80
Coté Y | 26 | G01 | X | 16.825 |  |  |  |  | F | 80 |  | G01 X16.825 F80
|  | G01 |  |  | Y | 6 |  |  | F | 80 | 16.825 | G01 Y6 F80
|  | G01 | X | 0.5 |  |  |  |  | F | 80 |  | G01 X0.5 F80
|  | G01 |  |  | Y | 8 |  |  | F | 80 | 14.825 | G01 Y8 F80
|  | G01 | X | 16.825 |  |  |  |  | F | 80 |  | G01 X16.825 F80
|  | G01 |  |  | Y | 10 |  |  | F | 80 | 12.825 | G01 Y10 F80
|  | G01 | X | 0.5 |  |  |  |  | F | 80 |  | G01 X0.5 F80
|  | G01 |  |  | Y | 12 |  |  | F | 80 | 10.825 | G01 Y12 F80
|  | G01 | X | 16.825 |  |  |  |  | F | 80 |  | G01 X16.825 F80
|  | G01 |  |  | Y | 14 |  |  | F | 80 | 8.825 | G01 Y14 F80
|  | G01 | X | 0.5 |  |  |  |  | F | 80 |  | G01 X0.5 F80
|  | G01 |  |  | Y | 16 |  |  | F | 80 | 6.825 | G01 Y16 F80
|  | G01 | X | 16.825 |  |  |  |  | F | 80 |  | G01 X16.825 F80
|  | G01 |  |  | Y | 18 |  |  | F | 80 | 4.825 | G01 Y18 F80
|  | G01 | X | 0.5 |  |  |  |  | F | 80 |  | G01 X0.5 F80
|  | G01 |  |  | Y | 20 |  |  | F | 80 | 2.825 | G01 Y20 F80
|  | G01 | X | 16.825 |  |  |  |  | F | 80 |  | G01 X16.825 F80
|  | G01 |  |  | Y | 22 |  |  | F | 80 | 0.825 | G01 Y22 F80
|  | G01 | X | 0.5 |  |  |  |  | F | 80 |  | G01 X0.5 F80
|  | G01 |  |  | Y | 24 |  |  | F | 80 | -1.175 | G01 Y24 F80
|  | G01 | X | 16.825 |  |  |  |  | F | 80 |  | G01 X16.825 F80
|  | G01 |  |  | Y | 26 |  |  | F | 80 | -3.175 | G01 Y26 F80
|  | G01 | X | 0.5 |  |  |  |  | F | 80 |  | G01 X0.5 F80
|  | G01 |  |  | Y | 28 |  |  | F | 80 | -5.175 | G01 Y28 F80
|  | G01 | X | 16.825 |  |  |  |  | F | 80 |  | G01 X16.825 F80
|  | G01 |  |  | Y | 30 |  |  | F | 80 | -7.175 | G01 Y30 F80
|  | G01 | X | 0.5 |  |  |  |  | F | 80 |  | G01 X0.5 F80
|  | G01 |  |  | Y | 32 |  |  | F | 80 | -9.175 | G01 Y32 F80
|  | G01 | X | 16.825 |  |  |  |  | F | 80 |  | G01 X16.825 F80
|  | G01 |  |  | Y | 34 |  |  | F | 80 | -11.175 | G01 Y34 F80
|  | G01 | X | 0.5 |  |  |  |  | F | 80 |  | G01 X0.5 F80
|  | G01 |  |  | Y | 36 |  |  | F | 80 | -13.175 | G01 Y36 F80
|  | G01 | X | 16.825 |  |  |  |  | F | 80 |  | G01 X16.825 F80
|  | G01 |  |  | Y | 38 |  |  | F | 80 | -15.175 | G01 Y38 F80
|  | G01 | X | 0.5 |  |  |  |  | F | 80 |  | G01 X0.5 F80
|  | G01 |  |  | Y | 40 |  |  | F | 80 | -17.175 | G01 Y40 F80
|  | G01 | X | 16.825 |  |  |  |  | F | 80 |  | G01 X16.825 F80
|  | G01 |  |  | Y | 42 |  |  | F | 80 | -19.175 | G01 Y42 F80
|  | G01 | X | 0.5 |  |  |  |  | F | 80 |  | G01 X0.5 F80
|  | G01 |  |  | Y | 44 |  |  | F | 80 | -21.175 | G01 Y44 F80
|  | G01 | X | 16.825 |  |  |  |  | F | 80 |  | G01 X16.825 F80
|  | G01 |  |  | Y | 46 |  |  | F | 80 | -23.175 | G01 Y46 F80
|  | G01 | X | 0.5 |  |  |  |  | F | 80 |  | G01 X0.5 F80
|  | G01 |  |  | Y | 48 |  |  | F | 80 | -25.175 | G01 Y48 F80
|  | G01 | X | 16.825 |  |  |  |  | F | 80 |  | G01 X16.825 F80
|  | G01 |  |  | Y | 50 |  |  | F | 80 | -27.175 | G01 Y50 F80
|  | G01 | X | 0.5 |  |  |  |  | F | 80 |  | G01 X0.5 F80
|  | G01 |  |  | Y | 52 |  |  | F | 80 | -29.175 | G01 Y52 F80
|  | G01 | X | 16.825 |  |  |  |  | F | 80 |  | G01 X16.825 F80
|  | G01 |  |  | Y | 54 |  |  | F | 80 | -31.175 | G01 Y54 F80
|  | G01 | X | 0.5 |  |  |  |  | F | 80 |  | G01 X0.5 F80
|  | G01 |  |  | Y | 56 |  |  | F | 80 | -33.175 | G01 Y56 F80
|  | G01 | X | 16.825 |  |  |  |  | F | 80 |  | G01 X16.825 F80
|  | G01 |  |  | Y | 58 |  |  | F | 80 | -35.175 | G01 Y58 F80
|  | G01 | X | 0.5 |  |  |  |  | F | 80 |  | G01 X0.5 F80
|  | G01 |  |  | Y | 60 |  |  | F | 80 | -37.175 | G01 Y60 F80
|  | G01 | X | 16.825 |  |  |  |  | F | 80 |  | G01 X16.825 F80
|  | G01 |  |  | Y | 62 |  |  | F | 80 | -39.175 | G01 Y62 F80
|  | G01 | X | 0.5 |  |  |  |  | F | 80 |  | G01 X0.5 F80
|  | G01 |  |  | Y | 64 |  |  | F | 80 | -41.175 | G01 Y64 F80
|  | G01 | X | 16.825 |  |  |  |  | F | 80 |  | G01 X16.825 F80
|  | G01 |  |  | Y | 66 |  |  | F | 80 | -43.175 | G01 Y66 F80

## millrectangle outil int
INPUTS |  |  |  | valeur X |  | valeur Y |  | valeur Z |  | vitesse | doit être + | Code output
|  | G01 |  |  |  |  | Z | -1 | F | 80 |  | G01 Z-1 F80
|  | G01 | X | 21.825 |  |  |  |  | F | 80 |  | G01 X21.825 F80
|  | G01 |  |  | Y | 26.825 |  |  | F | 80 |  | G01 Y26.825 F80
Dia outil (po) | 0.125 | G01 | X | 0 |  |  |  |  | F | 80 |  | G01 X0 F80
Dia outil (mm) | 3.175 | G01 |  |  | Y | 0 |  |  | F | 80 |  | G01 Y0 F80
Vitesse (mm/min) | 80 | G01 | X | 21.825 |  |  |  |  | F | 80 |  | G01 X21.825 F80
Profondeur (mm) | 1 | G01 |  |  | Y | 3 |  |  | F | 80 | 23.825 | G01 Y3 F80
Z clearance | 5 | G01 | X | 0.5 |  |  |  |  | F | 80 |  | G01 X0.5 F80
coté X | 25 | G01 |  |  | Y | 6 |  |  | F | 80 | 20.825 | G01 Y6 F80
Coté Y | 30 | G01 | X | 21.825 |  |  |  |  | F | 80 |  | G01 X21.825 F80
|  | G01 |  |  | Y | 9 |  |  | F | 80 | 17.825 | G01 Y9 F80
|  | G01 | X | 0.5 |  |  |  |  | F | 80 |  | G01 X0.5 F80
|  | G01 |  |  | Y | 12 |  |  | F | 80 | 14.825 | G01 Y12 F80
|  | G01 | X | 21.825 |  |  |  |  | F | 80 |  | G01 X21.825 F80
|  | G01 |  |  | Y | 15 |  |  | F | 80 | 11.825 | G01 Y15 F80
|  | G01 | X | 0.5 |  |  |  |  | F | 80 |  | G01 X0.5 F80
|  | G01 |  |  | Y | 18 |  |  | F | 80 | 8.825 | G01 Y18 F80
|  | G01 | X | 21.825 |  |  |  |  | F | 80 |  | G01 X21.825 F80
|  | G01 |  |  | Y | 21 |  |  | F | 80 | 5.825 | G01 Y21 F80
|  | G01 | X | 0.5 |  |  |  |  | F | 80 |  | G01 X0.5 F80
|  | G01 |  |  | Y | 24 |  |  | F | 80 | 2.825 | G01 Y24 F80
|  | G01 | X | 21.825 |  |  |  |  | F | 80 |  | G01 X21.825 F80
|  | G01 |  |  | Y | 27 |  |  | F | 80 | -0.175 | G01 Y27 F80
|  | G01 | X | 0.5 |  |  |  |  | F | 80 |  | G01 X0.5 F80
|  | G01 |  |  | Y | 30 |  |  | F | 80 | -3.175 | G01 Y30 F80
|  | G01 | X | 21.825 |  |  |  |  | F | 80 |  | G01 X21.825 F80
|  | G01 |  |  | Y | 33 |  |  | F | 80 | -6.175 | G01 Y33 F80
|  | G01 | X | 0.5 |  |  |  |  | F | 80 |  | G01 X0.5 F80
|  | G01 |  |  | Y | 36 |  |  | F | 80 | -9.175 | G01 Y36 F80
|  | G01 | X | 21.825 |  |  |  |  | F | 80 |  | G01 X21.825 F80
|  | G01 |  |  | Y | 39 |  |  | F | 80 | -12.175 | G01 Y39 F80
|  | G01 | X | 0.5 |  |  |  |  | F | 80 |  | G01 X0.5 F80
|  | G01 |  |  | Y | 42 |  |  | F | 80 | -15.175 | G01 Y42 F80
|  | G01 | X | 21.825 |  |  |  |  | F | 80 |  | G01 X21.825 F80
|  | G01 |  |  | Y | 45 |  |  | F | 80 | -18.175 | G01 Y45 F80
|  | G01 | X | 0.5 |  |  |  |  | F | 80 |  | G01 X0.5 F80
|  | G01 |  |  | Y | 48 |  |  | F | 80 | -21.175 | G01 Y48 F80
|  | G01 | X | 21.825 |  |  |  |  | F | 80 |  | G01 X21.825 F80
|  | G01 |  |  | Y | 51 |  |  | F | 80 | -24.175 | G01 Y51 F80
|  | G01 | X | 0.5 |  |  |  |  | F | 80 |  | G01 X0.5 F80
|  | G01 |  |  | Y | 54 |  |  | F | 80 | -27.175 | G01 Y54 F80
|  | G01 | X | 21.825 |  |  |  |  | F | 80 |  | G01 X21.825 F80
|  | G01 |  |  | Y | 57 |  |  | F | 80 | -30.175 | G01 Y57 F80
|  | G01 | X | 0.5 |  |  |  |  | F | 80 |  | G01 X0.5 F80
|  | G01 |  |  | Y | 60 |  |  | F | 80 | -33.175 | G01 Y60 F80
|  | G01 | X | 21.825 |  |  |  |  | F | 80 |  | G01 X21.825 F80
|  | G01 |  |  | Y | 63 |  |  | F | 80 | -36.175 | G01 Y63 F80
|  | G01 | X | 0.5 |  |  |  |  | F | 80 |  | G01 X0.5 F80
|  | G01 |  |  | Y | 66 |  |  | F | 80 | -39.175 | G01 Y66 F80
|  | G01 | X | 21.825 |  |  |  |  | F | 80 |  | G01 X21.825 F80
|  | G01 |  |  | Y | 69 |  |  | F | 80 | -42.175 | G01 Y69 F80
|  | G01 | X | 0.5 |  |  |  |  | F | 80 |  | G01 X0.5 F80
|  | G01 |  |  | Y | 72 |  |  | F | 80 | -45.175 | G01 Y72 F80
|  | G01 | X | 21.825 |  |  |  |  | F | 80 |  | G01 X21.825 F80
|  | G01 |  |  | Y | 75 |  |  | F | 80 | -48.175 | G01 Y75 F80
|  | G01 | X | 0.5 |  |  |  |  | F | 80 |  | G01 X0.5 F80
|  | G01 |  |  | Y | 78 |  |  | F | 80 | -51.175 | G01 Y78 F80
|  | G01 | X | 21.825 |  |  |  |  | F | 80 |  | G01 X21.825 F80
|  | G01 |  |  | Y | 81 |  |  | F | 80 | -54.175 | G01 Y81 F80
|  | G01 | X | 0.5 |  |  |  |  | F | 80 |  | G01 X0.5 F80
|  | G01 |  |  | Y | 84 |  |  | F | 80 | -57.175 | G01 Y84 F80
|  | G01 | X | 21.825 |  |  |  |  | F | 80 |  | G01 X21.825 F80
|  | G01 |  |  | Y | 87 |  |  | F | 80 | -60.175 | G01 Y87 F80
|  | G01 | X | 0.5 |  |  |  |  | F | 80 |  | G01 X0.5 F80
|  | G01 |  |  | Y | 90 |  |  | F | 80 | -63.175 | G01 Y90 F80
|  | G01 | X | 21.825 |  |  |  |  | F | 80 |  | G01 X21.825 F80
|  | G01 |  |  | Y | 93 |  |  | F | 80 | -66.175 | G01 Y93 F80
|  | G01 | X | 0.5 |  |  |  |  | F | 80 |  | G01 X0.5 F80
|  | G01 |  |  | Y | 96 |  |  | F | 80 | -69.175 | G01 Y96 F80
|  | G01 | X | 21.825 |  |  |  |  | F | 80 |  | G01 X21.825 F80
|  | G01 |  |  | Y | 99 |  |  | F | 80 | -72.175 | G01 Y99 F80

## Pochette (outil int)
Alerts below | INPUTS |  |  |  | valeur X |  | valeur Y |  | valeur Z |  | vitesse
Cercle trop petit pour l'outil | Dia outil (po) | 0.125 | G01 |  |  |  |  | Z | 5 | F | 500
| Dia outil (mm) | 3.175 | G01 | X | -10.9125 | Y | 0 |  |  | F | 500
| Vitesse (mm/min) | 500 | G01 |  |  |  |  | Z | -4 | F | 500
| Profondeur (mm) | 4 | G03 | X | 10.9125 | Y | 0 |  |  | F | 500 | I | 10.9125 | J | 0
| Z clearance | 5 | G03 | X | -10.9125 | Y | 0 |  |  | F | 500 | I | -10.9125 | J | 0
| Diamètre cercle | 25 | G01 |  |  |  |  | Z | 5 | F | 500
|  |  | G01 | X | 0 | Y | 0 |  |  | F | 500
Code output
G01 Z5 F500
G01 X-10.9125 Y0 F500
G01 Z-4 F500
G03 X10.9125 Y0 F500 I10.9125 J0
G03 X-10.9125 Y0 F500 I-10.9125 J0
G01 Z5 F500
G01 X0 Y0 F500
Notes
Trou centré (x=0,y=0)
Avant de RUN, G92 au ras de la surface centré en (x=0,y=0)
L'outil est à l'intérieur du cercle nominal

## Bosse (outil ext)
| INPUTS |  |  |  | valeur X |  | valeur Y |  | valeur Z |  | vitesse
| Dia outil (po) | 0.125 | G01 |  |  |  |  | Z |  | F | 500
| Dia outil (mm) | 3.175 | G01 | X | -11.5875 | Y | 0 |  |  | F | 500
| Vitesse (mm/min) | 500 | G01 |  |  |  |  | Z | -4 | F | 500
| Profondeur (mm) | 4 | G03 | X | 11.5875 | Y | 0 |  |  | F | 500 | I | 11.5875 | J | 0
| Z clearance | 5 | G03 | X | -11.5875 | Y | 0 |  |  | F | 500 | I | -11.5875 | J | 0
| Diamètre cercle | 20 | G01 |  |  |  |  | Z | 5 | F | 500
|  |  | G01 | X | 0 | Y | 0 |  |  | F | 500
Code output
G01 Z F500
G01 X-11.5875 Y0 F500
G01 Z-4 F500
G03 X11.5875 Y0 F500 I11.5875 J0
G03 X-11.5875 Y0 F500 I-11.5875 J0
G01 Z5 F500
G01 X0 Y0 F500
Notes
Trou centré (x=0,y=0)
Avant de RUN, G92 au ras de la surface centré en (x=0,y=0)
L'outil est à l'extérieur du cercle nominal

## Cercle nominal
| INPUTS |  |  |  | valeur X |  | valeur Y |  | valeur Z |  | vitesse
| Dia outil (po) | 0.125 | G01 |  |  |  |  | Z |  | F | 500
| Dia outil (mm) | 3.175 | G01 | X | -10 | Y | 0 |  |  | F | 500
| Vitesse (mm/min) | 500 | G01 |  |  |  |  | Z | -4 | F | 500
| Profondeur (mm) | 4 | G03 | X | 10 | Y | 0 |  |  | F | 500 | I | 10 | J | 0
| Z clearance | 5 | G03 | X | -10 | Y | 0 |  |  | F | 500 | I | -10 | J | 0
| Diamètre cercle | 20 | G01 |  |  |  |  | Z | 5 | F | 500
|  |  | G01 | X | 0 | Y | 0 |  |  | F | 500
Code output
G01 Z F500
G01 X-10 Y0 F500
G01 Z-4 F500
G03 X10 Y0 F500 I10 J0
G03 X-10 Y0 F500 I-10 J0
G01 Z5 F500
G01 X0 Y0 F500
Notes
Trou centré (x=0,y=0)
Avant de RUN, G92 au ras de la surface centré en (x=0,y=0)
L'outil est à l'intérieur du cercle nominal